## Sheet1
P | PGN | PGN (Dec) | Description | TA DA | L | D0 | D1 | D2 | D3 | D4 | D5 | D6 | D7
6 | 0E000 | 57344 | Cab Message 1 | 00->FF | 8 | 0 | FF | FF | FF | FF | FF | FF | FF
7 | 0EB00 | 60160 | Transport Protocol - Data Transfer | 00->FF | 8 | 6 | FF | FF | FF | FF | FF | FF | FF
7 | 0EC00 | 60416 | Transport Protocol - Connection Mgmt | 00->FF | 8 | 20 | 27 | 0 | 6 | FF | E3 | FE | 0
6 | 0F001 | 61441 | Electronic Brake Controller 1 | 00->* | 8 | bar: D0 to D7
3 | 0F003 | 61443 | Electronic Engine Controller 2 | 00->* | 8 | D1 | 0 | 23 | FF | FF | 1C | 86 | 7E
3 | 0F004 | 61444 | Electronic Engine Controller 1 | 00->* | 8 | 30 | 7D | 90 | 67 | 17 | 0 | 0F | 90
3 | 0F00A | 61450 | Engine Gas Flow Rate | 00->* | 8 | C5 | 3 | B5 | 0C | FF | FF | FF | FF
6 | 0F00E | 61454 | Aftertreatment 1 Intake Gas 1 | 00->* | 8 | A0 | 0F | FF | FF | FF | FF | FF | FF
6 | 0F00F | 61455 | Aftertreatment 1 Outlet Gas 1 | 00->* | 8 | A0 | 0F | FF | FF | FF | FF | FF | FF
6 | 0FC2A | 64554 | Operator Inducement Information | 00->* | 8 | 0 | 0 | FB | 0 | 0 | FB | 0 | FB
6 | 0FC96 | 64662 | Engine Information 2 | 00->* | 8 | AD | 0 | FF | FF | FF | FF | FF | FF
5 | 0FC98 | 64664 | Vehicle Speed Limiter | 00->* | 8 | FF | 0 | 0 | 0 | 0 | 0 | 0 | FF
6 | 0FCDC | 64732 | Cruise Control / Vehicle Speed 3 | 00->* | 8 | E0 | FE | FE | FD | 0 | 0 | 0 | 0
6 | 0FCF2 | 64754 | Engine Fuel/Throttle Valve Information 1 | 00->* | 8 | bar: D0 to D7
4 | 0FCFD | 64765 | Electronic Engine Controller 9 | 00->* | 8 | FF | FF | FF | FF | 1C | 60 | FF | FF
6 | 0FD07 | 64775 | Direct Lamp Control Command 1 | 00->* | 8 | 3 | 0C | 3C | 3F | FF | FF | FF | FF
6 | 0FD09 | 64777 | High Resolution Fuel Consumption (Liquid) | 00->* | 8 | 0A | C9 | 7 | 0 | C8 | D3 | 7 | 0
6 | 0FD20 | 64800 | Aftertreatment 1 Diesel Oxidation Catalyst 1 | 00->* | 8 | 6 | 30 | F0 | 2F | FF | FF | FF | FF
5 | 0FD3E | 64830 | Aftertreatment 1 SCR Exhaust Gas Temperature 1 | 00->* | 8 | 20 | 22 | FF | 69 | 27 | FF | FF | FF
6 | 0FD7B | 64891 | Aftertreatment 1 Service 1 | 00->* | 8 | 17 | 0 | 0 | 0 | 0 | 0 | 86 | 22
6 | 0FD7C | 64892 | Diesel Particulate Filter Control 1 | 00->* | 8 | F8 | 8B | 1 | 0 | C3 | 4F | 3 | FF
6 | 0FD8C | 64908 | Aftertreatment 1 Gas Parameters | 00->* | 8 | FF | FF | 3 | 0 | FF | FF | FF | FF
3 | 0FD92 | 64914 | Engine Operating Information | 00->* | 8 | F4 | FF | FA | FF | FF | FF | FF | FF
6 | 0FD94 | 64916 | Electronic Engine Controller 7 | 00->* | 8 | 96 | 0F | FF | FF | FF | FF | FF | FF
6 | 0FD9B | 64923 | Catalyst Reagent Information | 00->* | 8 | FF | 82 | FF | FF | FF | F3 | FF | FF
4 | 0FDA3 | 64931 | Electronic Engine Controller 6 | 00->* | 8 | FF | FF | 27 | FF | FF | FF | FF | FF
6 | 0FDB2 | 64946 | Aftertreatment 1 Intermediate Gas | 00->* | 8 | FF | FF | FF | FF | 1 | 0 | FF | FF
6 | 0FDB3 | 64947 | Aftertreatment 1 Outlet Gas 2 | 00->* | 8 | FF | FF | 8C | 2F | FF | FF | FF | FF
6 | 0FDB4 | 64948 | Aftertreatment 1 Intake Gas 2 | 00->* | 8 | 6 | 30 | F0 | 2F | FF | FF | FF | FF
6 | 0FDC6 | 64966 | Cold Start Aids | 00->* | 8 | FC | 4 | FF | FF | FF | FF | FF | FF
6 | 0FE56 | 65110 | Tank Information 1 | 00->* | 8 | 78 | 32 | FF | FF | 1F | 1F | 0 | FF
7 | 0FE92 | 65170 | Engine Information | 00->* | 8 | FF | C8 | 87 | FF | FF | FF | 18 | 0
6 | 0FE9A | 65178 | Turbocharger Information 2 | 00->* | 8 | A7 | 23 | FF | FF | FF | FF | FF | FF
6 | 0FEA4 | 65188 | Engine Temperature 2 | 00->* | 8 | FF | FF | A9 | 23 | FF | FF | E9 | 25
6 | 0FEBD | 65213 | Fan Drive | 00->* | 8 | 0 | F0 | FF | FF | FF | FF | FF | FF
6 | 0FEC1 | 65217 | High Resolution Vehicle Distance | 00->* | 8 | E3 | D8 | 4 | 0 | 4 | D9 | 4 | 0
6 | 0FECA | 65226 | Active Diagnostic Trouble Codes | 00->* | 8 | 3 | FF | 0 | 0 | 0 | 0 | FF | FF
6 | 0FEDB | 65243 | Engine Fluid Level/Pressure 2 | 00->* | 8 | FF | FF | 79 | 5F | FF | FF | FF | FF
6 | 0FEDD | 65245 | Turbocharger | 00->* | 8 | FF | B1 | 10 | FF | FF | FF | FF | FF
6 | 0FEDF | 65247 | Electronic Engine Controller 3 | 00->* | 8 | 86 | A0 | 28 | 7D | 7D | FF | FF | F0
6 | 0FEE0 | 65248 | Vehicle Distance - | 00->* | 8 | A4 | 31 | 0 | 0 | A2 | 31 | 0 | 0
6 | 0FEE4 | 65252 | Shutdown | 00->* | 8 | FF | 3F | FF | FC | 0 | 7F | FF | FF
6 | 0FEE5 | 65253 | Engine Hours, Revolutions | 00->* | 8 | 1B | 4 | 0 | 0 | A9 | 0D | 0 | 0
6 | 0FEEE | 65262 | Engine Temperature 1 | 00->* | 8 | bar: D0 to D7
6 | 0FEEF | 65263 | Engine Fluid Level/Pressure 1 | 00->* | 8 | FF | FF | FF | 7C | 1B | 7D | FF | FA
6 | 0FEF0 | 65264 | Power Takeoff Information | 00->* | 8 | FF | FF | FF | 75 | 17 | F0 | CC | FF
6 | 0FEF1 | 65265 | Cruise Control/Vehicle Speed | 00->* | 8 | FF | 0 | 0 | F0 | CC | 0 | 0 | FF
6 | 0FEF2 | 65266 | Fuel Economy (Liquid) | 00->* | 8 | 3D | 0 | 0 | 0 | 3A | 6 | E1 | FF
6 | 0FEF5 | 65269 | Ambient Conditions | 00->* | 8 | CB | FF | FF | AB | 23 | FF | FF | FF
6 | 0FEF6 | 65270 | Inlet/Exhaust Conditions 1 | 00->* | 8 | FF | 0 | 38 | FF | FF | FF | FF | FF
6 | 0FEF7 | 65271 | Vehicle Electrical Power #1 | 00->* | 8 | FF | FF | FF | FF | 1A | 1 | FF | FF
6 | 0FEFC | 65276 | Dash Display | 00->* | 8 | bar: D0 to D7
6 | 0FEFF | 65279 | Water in Fuel Indicator | 00->* | 8 | FC | C0 | FF | FF | FF | FF | FF | FF